## Componentes
Lista de Materiais, Processos e Precificação
Denominação OxyGEN Espanha | Denominação OxyGEN Brasil | Quantidade | Processos | Precificação Processos | Fonte/Materiais | Dimensões / Denominação | Precificação Materiais | Precificação Total
Methacrylate | Tampa de Policarbonato | 1 | Corte a Laser |  | Policarbonato | 122,5x253,8x1,0
Upper cover | Tampa superior 1 | 1 | Corte a Laser |  | Inox | 797,7x103,6x1,0
| Tampa superior 2 | 1 | Corte a Laser |  | Inox | 542,7x102,6x1,0
| Quadro superior | 1 | Corte a Laser |  | Inox | 480x157,6x1,0
Cover supplement | Batente da tampa | 1 | Usinagem |  | Nylon | 52,5x47x10
Upper protection | Vedação superior | 1 |  |  | Borracha de Vedação
Central cover | Capa central | 1 | Corte a Laser |  | Inox | 511,7x437,2x1,0
Riveted nut (x5) | Porca rebitada (x5) "Porca de pressão M8" | 5 |  |  | Casa de Parafusos
Eletronics support | Suporte da fonte | 1 | Corte a Laser |  | Inox | 284x396x3,0
Motor locker | Acoplamento do motor | 1 | Usinagem |  | Alumínio / Inox | Ø30x40
Motor spacer (x3) | Espaçadores do motor | 3 | Usinagem |  | Nylon / Alumínio | Ø12x43,5
Plug frame (x3) | Moldura do interruptor (x3) | 3 | Corte a Laser |  | Inox | 110,6x72,4x1,0
Cams label | Adesivo dos Cames | 1 | Ex: Winner Sign |  |  | -
Eletronics cover | Capa dos eletrônicos 1 | 1 | Corte a Laser |  | Inox | 503,5x403,1x1,0
| Capa dos eletrônicos 2 | 1 | Corte a Laser |  | Inox | 253,75x122,5x1,0
Dimmer support | Suporte do dimmer | 1 | Corte a Laser |  | Inox | 113,25x59,5x3,0
Manometer | Manômetro | 1 |  |  | Pneumática
Manometer support | Suporte do manômetro | 1 | Corte a Laser |  | Inox | 128,2x112,5x1,0
Base | Base | 1 | Corte a Laser |  | Inox | 485,3x283,5x3,0
Pad (x10) | Coxins/Buchas (x10) | 10 | Usinagem |  | Borracha | Ø24,5x14
Roller | Rolete | 1 | Usinagem |  | Nylon | Ø22x81
Roller axis | Eixo do Rolete | 1 | Usinagem |  | Inox | Ø12x105
Roller support | Suporte do rolete | 1 | Usinagem |  | Nylon | 105x41,9x33,2
Swingarm board | Braço oscilante | 1 | Usinagem |  | Nylon | 307x70x24,8
Swingarm axis | Eixo do Braço oscilante | 1 | Usinagem |  | Inox | Ø12x158
Outer cover | Capa externa | 1 | Corte a Laser |  | Inox | 799,7x437,2x1,0
Motor axis locker | Trava do eixo motor | 1 | Usinagem |  | Alumínio | Ø50x20
Pin (2x) | Pino (2x) | 2 | Usinagem |  | Alumínio | Ø6x23
Bearing (x4) | Rolamentos (x4) | 4 |  |  | Casa de Rolamentos | Ø37x12 (SKF 6301-2Z) | 12 | 48
Bearing support (x4) | Suportes dos rolamentos (x4) | 4 | Corte a Laser |  | Inox | 101x47x5,0
Cam set | Conjunto de Cames | 5 | Corte a Laser |  | Alumínio / Inox | 3mm
Cam locker | Trava deslizante do Came | 1 | Usinagem |  | Nylon / Alumínio | Ø50x52
Motor axis | Eixo do Motor | 1 | Usinagem |  | Inox | Ø12x173,5
| Motor 12V Ref.11194592000E | 1 |  |  | Eletrônicos |  | 350 | 350
| Dimmer | 1 |  |  | Eletrônicos |  | 22 | 22
| Fonte de alimentação ATX 500W | 1 |  |  | Eletrônicos |  | 100 | 100
| Cabo Alimentação | 1 |  |  | Eletrônicos |  | 20 | 20
| Botão de emergencia Ref.DSQ971436C | 1 |  |  | Eletrônicos |  | 25 | 25
| Termoretratil 100mm Ref.542-3818 | 1 |  |  | Eletrônicos |  | 0,2 | 0,2
| Terminal tipo Tubolar 1,5mm2 Ref.166-7443 | 10 |  |  | Eletrônicos |  | 0,15 | 1,5
| Terminal tipo Faston 6,3mm Ref.534-351 | 2 |  |  | Eletrônicos |  | 0,23 | 0,46
| Porta fusivel tipo cartucho Ref.724-3190 | 1 |  |  | Eletrônicos |  | 2,4 | 2,4
| Fusivel tipo cartucho 7,5A Ref.787-4139 | 1 |  |  | Eletrônicos |  | 0,3 | 0,3
| Conector de Acoplemento Ref.RS-782-0757 | 2 |  |  | Eletrônicos |  | 0,4 | 0,8
| Diodo BY251 Ref.796-9928 | 1 |  |  | Eletrônicos |  | 2 | 2
| Conector VW Ref.1T0.972.712 | 1 |  |  | Eletrônicos |  | 0,23 | 0,23
| Terminal Macho VW Ref.103.190.01 | 2 |  |  | Eletrônicos |  | 0,23 | 0,46
| Terminal tipo Faston 4,8x0,8mm Ref.280-2470 | 3 |  |  | Eletrônicos |  | 0,23 | 0,69
| Fusivel 5x20 1A | 1 |  |  | Eletrônicos |  | 0,25 | 0,25
| Termoretratil 50mm Ref.821-4844 | 1 |  |  | Eletrônicos |  | 0,1 | 0,1
| Terminal circular M6 Ref.534-193A | 1 |  |  | Eletrônicos |  | 0,4 | 0,4
| Plug tomanda de parede | 1 |  |  | Eletrônicos |  | 2 | 2
| Luminoso Siemens | 1 |  |  | Eletrônicos |  | 35 | 35
| Micro switch Ref.776-8576 | 2 |  |  | Eletrônicos |  | 30 | 60
| Terminal hembre Ref.N.906.845.01 | 2 |  |  | Eletrônicos |  | 6 | 12
| Terminal tipo U M5 Ref.613-9491 | 2 |  |  | Eletrônicos |  | 0,3 | 0,6
| Cabo 1mm2 1m | 1 |  |  | Eletrônicos |  | 0,5 | 0,5
| Ambu |  |  |  | Hospitalar
| Traqueia |  |  |  | Hospitalar
| Manômetro |  |  |  | Hospitalar
| Válvula Peep |  |  |  | Hospitalar

## Insumos
Componente | Quantidade | Fixação | Obs
Rebite Pop 1/8" (L=6mm) | 63 | Chaparia em Geral
Barra Roscada Inox M6 | 1 | Eixos | Utilizado por conjunto 437 mm
Parafuso DIN 912 M5x12 | 8 | Suporte do Rolamento
Porca M5 | 8 | Suporte do Rolamento | Total 10
Parafuso DIN 912 M3x16 | 4 | Fonte de Alimentação | Comunizar com M3x15
Parafuso DIN 912 M6x50 | 3 | Motor
Parafuso cabeça escareada M10x20 | 2 | Suporte do Rolo
Parafuso DIN 912 M3x15 | 4 | Micro Switch
Porca M3 | 4 | Micro Switch | Total 8
Parafuso M5x20 | 3 | Batente da tampa/Eixo do motor
Porca M5 | 2 | Plug Tomada
Parafuso M5x40 | 1 | Trava Deslizante do Came
Parufuso M3x12 | 4 | Dimmer/Suporte da tomada
Porca M3 | 4 | Dimmer
Parafuso M8x16 | 6 | Chapa Suporte Elétrica
Arruela M8 | 6 | Chapa Suporte Elétrica
Porca M8 | 6 | Chapa Suporte Elétrica
Mola Ø12x31 | 1
Mola Ø9x90 | 1
Buchas de Borracha | 10 |  | Item será usinado para protótipo
Rolamentos (SKF 6301-2Z) | 4 |  | Comprados
Dobradiça (Tascol 9173) | 2 |  | Será entregue pelo fornecedor